## Especificacione técnicas Sillas
UNIVERSIDAD TECNOLÓGICA DE PEREIRA
SECCIÓN BIENES Y SUMINISTROS
LICITACIÓN PÚBLICA 25 DE 2011
ANEXO 1 - ESPECIFICACIONES TÉCNICAS ÍTEM 1 SILLAS
Elemento | Tipo | Especificaciones | Cumplimiento de especificaciones
|  |  | Si | No
Silla operativa tipo 3 sin brazos | Tipo 3 | Dimensiones:
Espaldar medio, altura : 0,40 m ancho: 0,42 m
Asiento : ancho: 0,46 m profundidad: 0,45 m
Altura de asiento desde el piso : variable
Materiales:
Espaladar : en espuma moldeada por inyección indeformable, densidad 30
Asiento: en espuma moldeada por inyección indeformable, densidad 60
Base de asiento y espaldar en Polipropileno, con tuercas metálicas remachadas para fijación
Base tipo araña, de 5 apoyos, en nylon reforzado, con rodachinas para piso duro en cada apoyo
Sistema de regulación de profundidad del asiento por medio de palanca
Palanca con mecanismo neumático para regular el sistema de contacto permanente del espaldar
Regulación de altura de silla por cilindro neumático
Regulación del espaldar por sistema de cremallera
Acabados
La interventoría escogerá el acabado de la tela con el proponente al que se adjudique el contrato
Silla interlocutora sin brazos con asiento tapizado | MIA | Materiales:
Espaldar : independiente del asiento inyectados en polipropileno
Asiento: Independiente del espaldar inyectado en polipropileno, en espuma laminada densidad 40
Dimensiones:
Espaldar: 0,455 m x 0,29 m
Asiento : 0,44 m x 0,43 m
Altura de asiento desde el piso : 0,44 m
Estructura y soporte
Estructura en tuberia cold roled redondo de 7/8”, calibre 16 con botas en polietileno antirrayado y antideslizante
Asiento con bastidores internos en polipropileno sobrepuesto
Apilable hasta 5 unidades
Botas en polipropileno antideslizantes y antirayado
Acabados
La interventoría escogerá el acabado de la tela con el proponente al que se adjudique el contrato
Tandem 3 puestos tapizados | Mia | Materiales:
Espaldar: independiente del asiento inyectados en polipropileno
Asiento: Independiente del espaldar inyectado en polipropileno, en espuma laminada densidad 40
Dimensiones:
Largo: 1,37 m
Profundidad: 0,43 m
Altura de asiento desde el piso : 0,44 m
Estructura y soporte
Herraje en tubo diametro exterior 48 mm con espesor de pared 2.7 mm y 1.5 mm para las patas
Asiento con bastidores internos en polipropileno sobrepuesto
Acabados
La interventoría escogerá el acabado con el proponente al que se adjudique el contrato
Estructura pintada, con acabado en pintura en polvo de aplicacion electrostática
Silla interlocutora sin brazos sin tapizar | MIA | Materiales:
Espaldar : independiente del asiento inyectados en polipropileno
Asiento: Independiente del espaldar inyectado en polipropileno
Dimensiones:
Espaldar: 0,455 m x 0,29 m
Asiento : 0,44 m x 0,43 m
Altura de asiento desde el piso : 0,44 m
Estructura y soporte
Estructura en tubería cold roled redondo de 7/8”, calibre 16 con botas en polietileno antirrayado y antideslizante
Apilable hasta 10 unidades
Botas en polipropileno antideslizantes y antirayado
Acabados
La interventoría escogerá el acabado de la tela con el proponente al que se adjudique el contrato
Silla sin tapizar para comedor | Menta | Materiales:
Espaldar : independiente del asiento inyectados en polipropileno
Asiento: Independiente del espaldar inyectado en polipropileno
Dimensiones:
Espaldar : 0,45 m x 0, 33 m
Asiento : 0,45 m de ancho x 0,40 m de profundidad
Altura de asiento desde el piso : 0,44 m
Estructura y soporte
Estructura en tubería cold roled redondo de 7/8”, calibre 16 con botas conicas en polipropileno antirrayado y antideslizante
Apilable hasta 10 unidades
Espaldar y asiento unidos por perfil de aluminio extruido
Cobertores laterales de perfil en polipropileno
Botas cónicas en polipropileno antirayado y antideslizantes
Acabados
Estructura cromada
Silla sin tapizar tipo universitaria | Mia | Materiales:
Espaldar: Independiente del asiento inyectados en polipropileno
Asiento: Independiente del espaldar inyectado en polipropileno
Brazo en triplex de 18 mm enchapada en fórmica, con balance en la parte inferior, con 1º de libertad
Dimensiones:
Espaldar: 0,455 m x 0,29 m
Asiento : 0,44 m x 0,43 m
Altura de asiento desde el piso : 0,44 m
Estructura y soporte
Estructura en tubería cold roled redondo de 7/8”, calibre 16 con botas en polipropileno antirrayado y antideslizante
Rejilla portalibros en varilla de 1/4"
Portapie trasero con recubrimiento en perfil de aluminio
ensamble del brazo con tuercas metalicas incrustadas a la madera y tornillo soquet
Botas en polipropileno antideslizantes y antirayado
Acabados
Pintura en polvo electrostática para los componentes metalicos
Silla anclada a piso | Menta | Materiales:
Espaldar : independiente del asiento inyectados en polipropileno
Asiento: Independiente del espaldar inyectado en polipropileno
Dimensiones:
Espaldar : 0,45 m x 0, 33 m
Asiento : 0,45 m de ancho x 0,40 m de profundidad
Altura de asiento desde el piso : 0,44 m
Estructura y soporte
estructura en tubo cold rolled redondo de 3" calibre 16.
herraje en tubería cold rolled 7/8" calibre 16
sistema de anclaje metalico de 5/16" x 2".
Acabados
Pintura en polvo de aplicacion electrostatica
Banco para barras | Menta | Materiales:
Espaldar : independiente del asiento inyectados en polipropileno
Asiento: Independiente del espaldar inyectado en polipropileno
Dimensiones:
Espaldar : 0,45 m x 0, 33 m
Asiento : 0,45 m de ancho x 0,40 m de profundidad
Altura de asiento desde el piso : 0,70 m
Estructura y soporte
herraje en tuberia cold rolled 7/8" calibre 16
portapie desmontable que permite apilamiento, en tuberia cold rolled 7/8" calibre 16
Botas conicas en polipropileno antirayado y antideslizantes
Acabados
Estructura cromada
Poltrona 1 puesto | Mobel | Materiales:
Asiento, espaldar y brazos inyectados en espuma de poliuretano de alta densidad.
Dimensiones:
Ancho: 0,69 m (esta medida incluye brazos)
Alto: 0,77 m
Profundidad: 0,74 m
Estructura y soporte
Estructura 4 patas en tuberia cold rolled rectangular cromada 2"x1" calibre 14 soldadura mig
Tapones antirayado inyectados en polipropileno
Platinas de ensamble en fleje de hierro 2”x 1/8” y 3”x1/8”.
Estructura interna de espaldar, asiento y brazos fabricados en tuberia cold rolled, platina de acero y soldadura mig.
Acabados
La interventoría escogerá el acabado de la tela con el proponente al que se adjudique el contrato
Estructura pintada, con acabado en pintura en polvo de aplicacion electrostática
Poltrona 2 puesto | Mobel | Materiales:
Asiento, espaldar y brazos inyectados en espuma de poliuretano de alta densidad.
Dimensiones:
Ancho: 1,80 m (esta medida incluye brazos)
Alto: 0,77 m
Profundidad: 0,74 m
Estructura y soporte
Estructura 4 patas en tuberia cold rolled rectangular cromada 2"x1" calibre 14 soldadura mig
Tapones antirayado inyectados en polipropileno
Platinas de ensamble en fleje de hierro 2”x 1/8” y 3”x1/8”
Estructura interna de espaldar, asiento y brazos fabricados en tuberia cold rolled, platina de acero y soldadura mig.
Acabados
Estructura pintada, con acabado en pintura en polvo de aplicacion electrostática
La interventoría escogerá el acabado de la tela con el proponente al que se adjudique el contrato
Poltrona tipo conferencia | Mobel | Materiales:
Asiento, espaldar y brazos inyectados en espuma de poliuretano de alta densidad.
Entrepaño inferior fabricado en lamina cold rolled recubierto con pintura electrostatica
Ruedas para piso duro fabricadas en nylon
Estructura interna de espaldar, asiento y brazos fabricados en tuberia cold rolled, platina de acero y soldadura mig.
Tapones antirayado inyectados en polipropileno
Dimensiones:
Ancho: 0,76 m (esta medida incluye brazos)
Alto: 0,86 m
Profundidad: 0,69 m
Estructura y soporte
Platinas de ensamble en fleje de hierro 2”x 1/8” y 3”x1/8”
Brazos con estructura en tubería CR 1”x2” calibre 16 + refuerzo en lámina CR calibre 14 para fijación de mecanismo tableta
Superficie de trabajo (tipo tableta silla universitaria), de 40 cmsx30 cms
Acabados
La interventoría escogerá el acabado de la tela con el proponente al que se adjudique el contrato

## Especificaciones tecnicas mesas
UNIVERSIDAD TECNOLÓGICA DE PEREIRA
SECCIÓN BIENES Y SUMINISTROS
LICITACIÓN PÚBLICA 25 DE 2011
ANEXO 1 - ESPECIFICACIONES TÉCNICAS ÍTEM 2 MESAS
Elemento | Tipo | Especificaciones | Cumplimiento de especificaciones
|  |  | Si | No
Mesas ovalada para sala de juntas electrificada |  | Dimensiones:
Largo: 4,50 m
ancho: 1,50 m
Altura superficie desde el piso : 0,73 m
Materiales:
Patas: en perfil de aluminio extruido triangular y anodizado con botas en polipropileno
Superficies : en tablex de 30 mm enchapada en formica, no se aceptará que las superficies estén conformadas por tableros que no sean densos
Estructura y soporte
Soportes de superficie inyectados en aluminio
perfil para salidas eléctricas y conexiones de voz y datos
La alimentación eléctrica de la mesa debe hacerse desde el piso y se debe cubrir el cableado con una vertebra plástica no rígida
La electrificación debe de hacerse por medio de un perfil de energía de 1.0 mt de longitud
Deben tener mínimo 2 conectores de energía intercambiables
Posibilidad de ser puestos en cualquier punto a lo largo del perfil de electrificación con la opción de encendido o apagado
Acabados
estructura en acero con pintura electrostática
Mesa rectangular para sala de juntas electrificada |  | Dimensiones:
Largo: 2,20 m
ancho: 1,00 m
Altura superficie desde el piso : 0,73 m
Materiales:
Patas: en perfil de aluminio extruido triangular y anodizado con botas en polipropileno
Superficie: en tablex de 30 mm enchapada en formica.
Estructura y soporte
Soportes de superficie inyectados en aluminio
perfil para salidas eléctricas y conexiones de voz y datos
La alimentación eléctrica de la mesa debe hacerse desde el piso y se debe cubrir el cableado con una vertebra plástica no rígida
La electrificación debe de hacerse por medio de un perfil de energía de 1.0 mt de longitud
Deben tener mínimo 2 conectores de energía intercambiables
Posibilidad de ser puestos en cualquier punto a lo largo del perfil de electrificación con la opción de encendido o apagado
Acabados
Estructura en acero con pintura electrostática
Mesa rectangular para sala de revisión |  | Dimensiones:
Largo: 2,00 m
ancho: 1,00 m
Altura superficie desde el piso : 0,73 m
Materiales:
Patas: en perfil de aluminio extruido triangular y anodizado con botas en polipropileno
Superficie: en tablex de 30 mm enchapada en formica
Estructura y soporte
Soportes de superficie inyectados en aluminio
Acabados
estructura en acero con pintura electrostática
Mesa rectangular para sala de revisión |  | Dimensiones:
Largo: 3,80 m
ancho: 1,00 m
Altura superficie desde el piso : 0,73 m
Materiales:
Patas: en perfil de aluminio extruido triangular y anodizado con botas en polipropileno
Superficie: en tablex de 30 mm enchapada en formica.
Estructura y soporte
Soportes de superficie inyectados en aluminio
Acabados
estructura en acero con pintura electrostática
Mesa rectangular para comedor |  | Dimensiones:
Largo: 1,80 m
ancho: 0,90 m
Altura superficie desde el piso : 0,73 m
Materiales:
Patas: en perfil de aluminio extruido triangular y anodizado con botas en polipropileno
Superficie: en tablex de 30 mm enchapada en formica con cubre canto en PVC
Niveladores plásticos
Estructura y soporte
Estructura en tubería cold rolled calibre 16
Pedestales en forma de "T" invertida niveladores plásticos
Acabados
estructura en acero con pintura electrostática
Mesa rectangular para sala de profesores |  | Dimensiones:
Largo: 1,20 m
ancho: 0,60 m
Altura superficie desde el piso : 0,73 m
Materiales:
Patas: en perfil de aluminio extruido triangular y anodizado con botas en polipropileno
Superficie: en tablex de 30 mm enchapada en formica con cubre canto en PVC
Niveladores plásticos
Estructura y soporte
Estructura en tubería cold rolled calibre 16
Pedestales en forma de "T" invertida niveladores plásticos
Acabados
estructura en acero con pintura electrostática
Mesa sala de espera |  | Dimensiones:
Largo: 0,70 m
Ancho: 0,70 m
Altura superficie desde el piso : 0,40 m
Materiales:
soporte en acero inoxidable
Superficie : en vidrio templado de 10 mm de espesor
Estructura y soporte
Columna en tubería de 2.36" calibre 18; base repujada
Acabados
estructura en acero con pintura electrostática
Mesa anclada tipo barra para comedor y cocineta |  | Dimensiones:
Largo: 1,00 m
ancho: 0,40 m
Altura superficie desde el piso :1,00 m
Materiales:
Superficie: en tablex fenolico de 25 mm con acabado en formica con balance y cubre canto en PVC 2mm
Estructura en tubo redondo cold rolled de 3” calibre 16
Estructura y soporte
Sistema de anclaje metálico de 5/16 x 2”
anillas que sujetan la superficie al herraje en lamina cold rolled calibre 12
Acabados
estructura en acero con pintura electrostática
Mesa anclada tipo barra para cocineta |  | Dimensiones:
Largo: 1,45 m
ancho: 0,40 m
Altura superficie desde el piso :1,00 m
Materiales:
Superficie: en tablex fenolico de 25 mm con acabado en formica con balance y cubre canto en PVC 2mm
Estructura en tubo redondo cold rolled de 3” calibre 16
Estructura y soporte
Sistema de anclaje metálico de 5/16 x 2”
anillas que sujetan la superficie al herraje en lamina cold rolled calibre 12
Acabados
estructura en acero con pintura electrostática
Mesa anclada zona social dormitorios |  | Dimensiones:
Largo: 1,40 m
ancho: 0,70 m
Altura superficie desde el piso : 0,73 m
Materiales:
Superficie: en tablex fenolico de 25 mm con acabado en formica con balance y cubre canto en PVC 2mm
Estructura en tubo redondo cold rolled de 3” calibre 16
Estructura y soporte
Sistema de anclaje metálico de 5/16 x 2”
anillas que sujetan la superficie al herraje en lamina cold rolled calibre 12
Acabados
estructura en acero con pintura electrostática
Mesa anclada para zona de consulta bilioteca |  | Dimensiones:
Largo: 2,40 m
ancho: 0,70 m
Altura superficie desde el piso : 0,73 m
Materiales:
Superficie: en tablex fenolico de 25 mm con acabado en formica con balance y cubre canto en PVC 2mm
Estructura en tubo redondo cold rolled de 3” calibre 16
Estructura y soporte
Sistema de anclaje metálico de 5/16 x 2”
anillas que sujetan la superficie al herraje en lamina cold rolled calibre 12
Acabados
Estructura en acero con pintura electrostática