## ÍTEM 1
UNIVERSIDAD TECNOLÓGICA DE PEREIRA
BIENES Y SUMINISTROS
INVITACIÓN PUBLICA BS - 01 DE 2023
COMPRA EQUIPO-LABORATORIO PROPIEDADES FISICAS
ANEXO 1 MODIFICADO - ESPECIFICACIONES TÉCNICAS Y PRESENTACIÓN DE OFERTA
ITEM | NOMBRE DEL ELEMENTO | ESPECIFICACIÓN Y/O REFERENCIA | MARCA O REFERENCIA | UD MEDIDA | CANT | MARCA/MODELO/REFERENCIA (Ofertado) | PRECIO UNITARIO (ANTES DE IVA) | PORCENTAJE IVA ( % ) | VALOR IVA | PRECIO UNITARIO IVA INCLUÍDO | TOTAL IVA INCLUIDO | TIEMPO DE ENTREGA (Días Calendario) | GARANTÍA
1 | Celula De Carga Universal | Capacidad: 1 kN Referencia: para ensayos de bajas cargas desde 4N hasta 1.000N compatibles con sistema de cambio rapido de celulas de carga. | N-A | Unidad | 1 |  |  | 0% | 0 | 0 | 0
2 | Sistema De Cambio Rapido De Celulas De Carga | Referencia: Tecnologia de reconocimiento automatico de transductores: los transductores se conectan al modulo de control MD por medio de conectores "sensor-plug" dotados de chip de memoria EEPROM, que almacenan de forma segura los parametros de calibracion de cada transductor. La célula de carga es clase 0.5 | N-A | Unidad | 1 |  |  | 0% | 0 | 0 | 0
3 | Plato para Ensayo de Compresion Rotulado | Capacidad: 100 kN. / Diametro 196 mm | N-A | Unidad | 1 |  |  | 0% | 0 | 0 | 0
4 | Máquina Universal electromecánica de Ensayos mecánicos | -. Máquina Universal electromecánica para ensayos de tracción, compresión, flexión y cizalladura, para probetas metálicas y no metálicas (Madera). -. Capacidad máxima del marco de carga: 100 kN -. Sistema de control de lazo cerrado y con manejo por computador. -. Célula de carga de alta precisión Clase 0,5 Norma EN ISO 7500-1 para tracción y compresión -. Resolución control de posición: 0,0024 μm -. Resolución en desplazamiento: ± 0,1 μm -. Velocidad máx. 500 mm/min -. Velocidad de carga Programable entre el 0,1% y 10% de la fuerza máxima, en kN/s -. Distancia libre Vertical (sin cabezal de ensayo): 1.500 mm -. Distancia libre Horizontal: 500 mm -. Alimentación: Potencia 2 kW; 60Hz; Corriente alterna trifásica 380 V más neutro y tierra -. Normas de referencia: ISO 7500-1, ASTM-D143, ASTM C297, ASTM-D905, ASTM D1037, ASTM D1623B, DIN 52187, DIN 52365, DIN 52367 EN 319, EN 1607, EN 12004, EN 392, ISO 6238, DIN EN 311 | Marca: Ibertest Modelo: Eurotest-100 | Unidad | 1 |  |  | 0% | 0 | 0 | 0
5 | Mordazas Para Cabezales | Mordazas sin dentado para probetas de madera plana. Para tamaños de probetas entre 0 y 28 mm de espesor. Capacidad de carga de las mordazas: 100kN | N-A | Unidad | 1 |  |  | 0% | 0 | 0 | 0
6 | Cabezales Mecanicos Con Sistema De Cierre Lateral Mecanico | Modelo: IB240g Capacidad: 100kN Referencia: Superficie de amarre 30x50 mm (H x W). | N-A | Unidad | 1 |  |  | 0% | 0 | 0 | 0
VALOR TOTAL ÍTEM 1 | [10 empty] | 0
OBSERVACIONES:
NOMBRE EMPRESA
NIT
NOMBRE REPRESENTANTE LEGAL
FIRMA
FECHA
19%
10%
5%
0%